## Sheet1
湘潭市工业贸易中等专业学校“省文明风采”赛点服务采购清单
一、技术要求
序号 | 项目 | 项目详情 | 技术参数 | 规格 | 数量 | 单位 | 备注
1 | led屏 | 雷凌增加2块侧屏 | ‌点间距‌：3.91毫米，属于室内租赁显示屏的常见规格，适合中近距离观看，显示效果细腻。 ‌ ‌箱体尺寸‌：标准箱体尺寸为500mm × 500mm × 80mm，便于模块化安装和租赁计算。 ‌ ‌像素密度‌：每平方米约65,536个像素点（计算方式：1,000,000 / (3.91 × 3.91)），确保高分辨率显示。 ‌ ‌刷新率‌：部分型号支持高刷新率，例如4380Hz（如诺瓦系统配置），减少画面拖影。 ‌ ‌扫描方式‌：常见为16扫驱动，提升亮度均匀性。 ‌ ‌材料与结构‌：箱体多采用压铸铝材质，重量轻（单箱约9.5公斤），配备航空箱运输保护。 ‌ ‌控制系统‌：兼容诺瓦等主流控制系统，支持灵活信号发送。 ‌ | 2*5*2 | 20 | 平米
2 | 4K视频处理器 | K1Pro4K视频切换台 | 1、两路 4K@60Hz DP 输入，支持两路 4K@60Hz Dislay Port 输入信号热备份 2、单机水平最宽 16000 像素，垂直最高 8000 像素，可多机级联拼接 3、支持两种工作模式（PVW&PGM），全信息监视 4、支持抓取主输出作为主 KV，并可作为一路 4K 信号源 5、支持场景预编辑，一键特效推送，防止误操作 6、与 Kommander-F2 服务器无缝对接，播控系统由于误操作出现重启、自动更新等 意外情况时，可自动切换到备份 Kommander 服务器 7、4 口拼接模式下仍支持 4 个图层任意布局，解决行业痛点 8、支持直切、淡入淡出、推幕等十多种场景切换特效，支持一键 Take 和 Cut 9、所有图层均支持抠图、透明度调节和边缘羽化，呈现最佳效果 10、支持对输入信号单独调节亮度、对比度，及设置 EDID 11、内置军品级电源抗干扰滤波器，应对现场复杂电源环境 12、支持 | p3.9 | 1 | 台 | 控制现有主屏
3 | 视频服务器 | S3 | Hirender S3专业播控软件，满足超高清显示、LED拼接、投影融合、设备控制等多种需求，快捷撤回、工程快照、测试图编辑器、全面适配的主题切换、整合了多种协议指令的外部控制、自定义窗口布局等功能 | s3 | 1 | 套
4 | 现有主屏光纤 | 光纤线及光纤收发器 | CDL-202-M DVI信号光纤传输是使用2芯单/多模光纤传输高清DVI视频的设备；产品小巧，容易安装，可直接连接医疗DVI接口视频源和医用DVI接口显示设备；产品性能稳定，抗干扰能力强，传输距离远，只需2芯光纤即可传输DVI信号。 功能简介 使用2芯单/多模光纤LC接口，单模（G652.D）最远传输距离1500米； 多模（OM3）最远传输距离500米； 支持最高视频带宽3*1.65G； 支持最高分辨率3840*2160@60Hz； 发射端能读取显示设备的EDID。 | 宽博 | 1 | 套
5 | 现有侧屏光纤 | 光纤线及光纤收发器 | CDL-202-M DVI信号光纤传输是使用2芯单/多模光纤传输高清DVI视频的设备；产品小巧，容易安装，可直接连接医疗DVI接口视频源和医用DVI接口显示设备；产品性能稳定，抗干扰能力强，传输距离远，只需2芯光纤即可传输DVI信号。 功能简介 使用2芯单/多模光纤LC接口，单模（G652.D）最远传输距离1500米； 多模（OM3）最远传输距离500米； 支持最高视频带宽3*1.65G； 支持最高分辨率3840*2160@60Hz； 发射端能读取显示设备的EDID。 | 宽博 | 1 | 套
6 | 控制电脑 | 视频播放 | I7cpu+独立显卡+采集卡 |  | 2 | 台
7 | 音响控制 | 艾伦QU16数字调音台一个，控台接到礼堂后面 | 16个单声道输入（TRS+XLR） 3个立体声输入（TRS） 4个立体声FX返回 16条总线 12个混音输出（LR,单声道混音1-4，立体声混音1-3） 4个FX引擎 AES数字输出 可19”机架安装 电动推子 可调用的AnaLOGIQ前置放大器 Qu-Drive可直接在USB上进行多轨录音/回放 800×480触摸屏 iLive FX音效库 dSNAKE远程音频端口 可与ME个人混音系统兼容 Qu-Pad iPad应用程序 USB音频流 DAW MIDI控制 4个静音组 所有输入带有微调、极性、高通滤波器、门限、插入、4段参量均衡、压缩器和延时 所有混音输出带有插入、4段参量均衡、1/3 倍频程图示均衡、压缩器和延时 内置信号发生器 实时分析器带峰值频带指示 | 艾伦 | 1 | 项
8 | 音响 | 声扬K110全频音响系统 | ‌喇叭规格‌： 10寸低音单元，音圈尺寸为55mm，配备可旋转号角高音单元。‌‌ ‌频率响应‌： 70Hz-20KHz±3dB。‌‌ ‌灵敏度‌： 92dB（1W/1M/1KHz）。‌‌ ‌阻抗负载‌： 8Ω。‌‌ ‌功率参数‌： 额定功率300W，峰值功率1200W。‌‌ ‌声压级‌： 连续输出118dB，峰值123dB。‌‌ ‌覆盖角度‌： 90°x 60°。‌‌ ‌连接方式‌： 采用NL4插座，支持串联连接。‌‌ ‌分频与保护‌： 内置分频保护电路设计。‌‌ ‌安装方式‌： 配备M8吊挂点和标准36.5mm音箱支架座。‌‌ ‌箱体材料‌： 使用18mm优质夹板，表面为黑色胶质防水耐磨喷漆，网罩为钢制烤漆并内附防尘吸声过滤棉。‌‌ | 声扬 | 8 | 只
9 | 音响 |  |  |  | 2 | 只
10 | 音响 |  |  |  | 2 | 只
11 | 灯光 | 大歌350电脑光束灯 | 380W轰天炮：小体积、紧凑型的高光效、高集成、高效果、高转速的光束灯2。 材料与技术：结合国内外优质材料和高新设计技术，采用权威性的三相电机、恒流线路板和足功率600W 380V一体电源2。 光学透镜：自家研发专用光学透镜，高强度的聚光效果，设有一个颜色盘，白光+8种颜色+线性CTO2。 其他型号参数：350W轰天炮（AK-3822）使用飞利浦350W铂金灯泡，4000小时长寿命灯泡，内置线性CTO色温调节，一体化折叠灯钩 | 大歌 | 8 | 台
12 | 摄像 | 人员含摄像机 | 索尼FX30、ZVE1、A7M5、A7C |  | 4 | 台 | 3台固定机位，1台游动机位
13 | 灯光控制师 | 操控校方已有灯光和追加的灯光设备 | 彩排和演出期间操控活动所需的一切灯光设备 |  | 3 | 天
14 | 视频制作 | 花絮，混剪、成品视频 | 1分钟左右快剪，全程三机位视频录制、制作 |  | 2 | 个
15 | 图文直播 | 现场摄影，快速发活动专门网页，及时报道活动现场情况 | 索尼A7M4，适马24-70f2.8，适马70-200f2.8，及时上传像素芝士平台，扫码即可及时预览 |  | 1 | 套 | 快速准确出现场高质量照片
16 | LED 屏背景视频资料制作 | 主背景，开场片头、讲话嘉宾介绍、颁奖背景，颁奖词录制合成及获奖单位个人 | 根据活动要求制作活动各环节背景，视频，片头 |  | 1 | 台 | 节目背景视频各个节目负责
17 | 总导演 | 包括整体环节、各个环节衔接，整体舞台灯、服、道、效、化的统筹、主持词撰写 | 具备指导省市大型活动资质 |  | 5 | 次 | 活动前期的导演工作、走排、彩排及演出
18 | 音响师 | 操控音响设备 | 彩排和演出期间操控活动所需要的一切音响设备 |  | 3 | 天
19 | LED屏控制师 | 操控校方已有屏幕和增加的副屏 | 彩排和演出期间操控活动所需要的一切视效设备 |  | 3 | 天
20 | 追光 | 大歌250 | ‌光源与功率‌：推测可能采用LED光源，额定功率约为250W，平均寿命可能超过50000小时。‌‌ 1 ‌调光与光圈‌：支持线性调光功能，调光精度可能达到16位（65536级），光圈范围可能为5-100%线性调节。‌‌ ‌颜色系统‌：可能配备多种颜色片和CTO色温调节，色温调节范围可能覆盖2500K-6500K。‌‌ ‌散热与保护‌：内置智能散热系统，包括多个风机和过热保护功能，以确保长时间稳定工作。‌‌ 1 ‌物理特性‌：灯具重量可能较轻（例如低于10公斤），尺寸紧凑，便于移动和安装，适用于临时舞台或文艺演出场景。‌‌ 1 | 大歌 | 2 | 台 | 追光操作人员学校安排
21 | 原创情景演讲节目 | 台本创作、选手排练，背景音乐制作、背景画面 | 根据活动要求编导原创情景讲述5分钟 |  | 1 | 个
二、商务要求
22 | 1、本次的服务采购响应前需进行现场踏勘，确定好具体要求等，联系人：刘剑，13762210809； 2、合同签订后，租赁的设备安装到甲方指定地点，其他服务按甲方调度实施。 3、安装全过程的施工安全责任全部由供货商负责，安装完成后如因质量问题造成对行人的伤害也由供货商负全责。 4、2025年12月26日上午九点在工贸中专办公楼312会议室召开现场必选会，供货商需到现场响应比选，并提供密封好的《营业执照》、法人代表身份证原价和复印件、代理人授权书及身份证原价和复印件、报价单（含材料品牌，型号，技术参数，数量，单价，总价，设计图等）。请另附一份资格审查的相关资料。所以响应资料都需加盖响应人单位公章。 5、本次比选拦标价为6万元，需进行现场二次报价。
23